## ЛСР 13 граф
СОГЛАСОВАНО: | [8 empty] | УТВЕРЖДАЮ:
________________ | [8 empty] | ______________С.П. Муссобиров
" _____ " ________________ 2022 г. | [8 empty] | "______ " _______________2022 г.
(наименование стройки)
ЛОКАЛЬНЫЙ СМЕТНЫЙ РАСЧЕТ №
(локальная смета)
| на | Темным улицам – яркий свет
(наименование работ и затрат, наименование объекта)
Основание:
|  | Сметная стоимость монтажных работ _______________________________________________________________________________________________ |  | ___________________________1620,307 |  | тыс. руб.
|  | Средства на оплату труда _______________________________________________________________________________________________ |  | ___________________________255,779 |  | тыс. руб.
|  | Сметная трудоемкость _______________________________________________________________________________________________ |  | _______________________________________________________________________________________________387,2 |  | чел.час
Составлен(а) в текущих (прогнозных) ценах по состоянию на ______________
№ пп | Обоснование | Наименование | Ед. изм. | Кол. | Стоимость единицы, руб. |  |  |  | Общая стоимость, руб.
[5 empty] | Всего | В том числе |  |  | Всего | В том числе
[6 empty] | Осн.З/п | Эк.Маш. | З/пМех |  | Осн.З/п | Эк.Маш. | З/пМех
1 | 2 | 3 | 4 | 5 | 6 | 7 | 8 | 9 | 10 | 11 | 12 | 13
Раздел 1. Замена светильников
1 | ТЕРм08-03-595-03 | Светильники на трубчатых подвесах, включая установку ПРА: длина подвеса до 2500 мм (Территориальная поправка к базе 2001г ОЗП=31,33; ЭМ=9,48; ЗПМ=31,33; МАТ=4,89) | 100 шт. | 1.6 | 132521.82 | 86433.2 | 40586.72 | 36537.36 | 212034.91 | 138293.12 | 64938.75 | 58459.78
2 | прайс-лист | светильник светодиодный VRN-UN-62-G50K67-U 62Вт/9920Лм/5000К/80/Д/консоль/220В (Территориальная поправка к базе 2001г ОЗП=31,33; ЭМ=9,48; ЗПМ=31,33; МАТ=4,89) | 1 шт. | 120 | 5000 |  |  |  | 600000
3 | прайс-лист | светильник светодиодный VRN-LM45X140-79-A50K67-U 79Вт/13035Лм/5000К/200/ШБ/консоль/220В (Территориальная поправка к базе 2001г ОЗП=31,33; ЭМ=9,48; ЗПМ=31,33; МАТ=4,89) | 1 шт. | 40 | 8500 |  |  |  | 340000
Итого прямые затраты по разделу в базисных ценах | [8 empty] | 1152034.91 | 138293.12 | 64938.75 | 58459.78
Итого прямые затраты по разделу с учетом коэффициентов к итогам (Районный к-т 30% (Поз. 1-3)) | [8 empty] | 1211060.78 | 179781.06 | 82476.68 | 75997.71
Накладные расходы | [8 empty] | 242989.83
Сметная прибыль | [8 empty] | 166256.2
Итоги по разделу 1 Замена светильников :
Электромонтажные работы на других объектах:
Итого Поз. 1-3 | [8 empty] | 1152034.91 | 138293.12 | 64938.75 | 58459.78
Всего с учетом районного к-та 30% | [8 empty] | 1211060.78 | 179781.06 | 82476.68 | 75997.71
Накладные расходы 95% ФОТ (от 255 778,77) | [8 empty] | 242989.83
Сметная прибыль 65% ФОТ (от 255 778,77) | [8 empty] | 166256.2
Итого c накладными и см. прибылью | [8 empty] | 1620306.81
Итого | [8 empty] | 1620306.81
В том числе:
Материалы | [8 empty] | 8803.04
Машины и механизмы | [8 empty] | 82476.68
ФОТ | [8 empty] | 255778.77
Накладные расходы | [8 empty] | 242989.83
Сметная прибыль | [8 empty] | 166256.2
Итого по разделу 1 Замена светильников | [8 empty] | 1620306.81
ИТОГИ ПО СМЕТЕ:
Итого прямые затраты по смете в базисных ценах | [8 empty] | 1152034.91 | 138293.12 | 64938.75 | 58459.78
Итого прямые затраты по смете с учетом коэффициентов к итогам (Районный к-т 30% (Поз. 1-3)) | [8 empty] | 1211060.78 | 179781.06 | 82476.68 | 75997.71
Накладные расходы | [8 empty] | 242989.83
Сметная прибыль | [8 empty] | 166256.2
Итоги по смете:
Электромонтажные работы на других объектах:
Итого Поз. 1-3 | [8 empty] | 1152034.91 | 138293.12 | 64938.75 | 58459.78
Всего с учетом районного к-та 30% | [8 empty] | 1211060.78 | 179781.06 | 82476.68 | 75997.71
Накладные расходы 95% ФОТ (от 255 778,77) | [8 empty] | 242989.83
Сметная прибыль 65% ФОТ (от 255 778,77) | [8 empty] | 166256.2
Итого c накладными и см. прибылью | [8 empty] | 1620306.81
Итого | [8 empty] | 1620306.81
В том числе:
Материалы | [8 empty] | 8803.04
Машины и механизмы | [8 empty] | 82476.68
ФОТ | [8 empty] | 255778.77
Накладные расходы | [8 empty] | 242989.83
Сметная прибыль | [8 empty] | 166256.2
ВСЕГО по смете | [8 empty] | 1620307